## Sheet1
角度模式： | 舵机ID | 1 | 01 |  | 角度(°)： | 20 | 00C8 |  | 时间(ms)： | 1000 | 03E8 |  | 功率(mW)： | 0 | 0000
| 12 | 4C | 08 | 07 | 01 | C8 | 00 | E8 | 03 | 00 | 00 | 21
| 18 | 76 | 8 | 7 | 1 | 200 | 0 | 232 | 3 | 0 | 0 | 545 | 221
| 请求头标识 |  | 舵机控制指令ID | 数据包内容的字节长度 | 数据包 | 数据包 | 数据包 | 数据包 | 数据包 | 数据包 | 数据包 | 数据包的校验和。计算方法：对之前所有的字节数据求和 (0号到4+N-1号字节)，然后跟256取余
[5 empty] | 舵机ID | 舵机角度，数值正负代表方向( 单位0.1度，举例 angle=900 就等于90度) |  | 到达目标角度的时间 (单位ms) |  | 执行功率(单位mW) 如果power=0或者大于功率保持值，按照功率保持值操作
可直接复制 进入串口助手： | 12 4C 08 07 01 C8 00 E8 03 00 00 21